## RNAV (GNSS) RWY 12
IAF 00015
Designator | Path Descriptor | Waypoint Identifier | Latitude | Longitude | Flyover | Course °M (°T) | Turn Direction | Altitude (ft) | Distance (Nm) | Speed Limit (Kt) | Magnetic Variation | VPA(°)/ TCH (ft) | Navigation Specification | TRUE | D/d | M/d | DECLINATION |  |  | hay celdas ocultas despues de la columna N
RNAV (GNSS) RWY12 | IF | 00015 | 155625.324N | 0884141.386W | - | - | - | + 4 000 | - | 210 | 0°20' W | - | RNP APCH | - | - | - | - | - | -
RNAV (GNSS) RWY12 | TF | 00012 | 155138.801N | 0884529.168W | - | 217.9 (217.6) | L | + 3 000 | 6 | - | 0°20' W | - | RNP APCH | 217.58 | 0 | 20 | -0.33333 | 217.9133 | 217.9 (217.6)
RNAV (GNSS) RWY12 | TF | PB12F | 154801.329N | 0884037.194W | - | 127.9 (127.6) | - | +2 000 | 5.92 | - | 0°20' W | - | RNP APCH | 127.56 | 0 | 20 | -0.33333 | 127.8933 | 127.9 (127.6)
RNAV (GNSS) RWY12 | TF | RW12 | 154417.797N | 0883537.420W | Y | 127.9 (127.6) | - | @ 64 | 6.08 | - | 0°20' W | -3°/50' | RNP APCH | 127.59 | 0 | 20 | -0.33333 | 127.9233 | 127.9 (127.6)
RNAV (GNSS) RWY12 | CA | - | - | - | - | 127.9 (127.6) | - | +1 000 | - | 210 | - | - | RNP APCH | 127.59 | 0 | 20 | -0.33333 | 127.9233 | 127.9 (127.6)
RNAV (GNSS) RWY12 | DF | 00015 | 155625.324N | 0884141.386W | - | - | L | + 4 000 | - | 210 | 0°20' W | - | RNP APCH | - | - | - | - | - | -
IAF 00014
Designator | Path Descriptor | Waypoint Identifier | Latitude | Longitude | Flyover | Course °M (°T) | Turn Direction | Altitude (ft) | Distance (Nm) | Speed Limit (Kt) | Magnetic Variation | VPA(°)/ TCH (ft) | Navigation Specification | TRUE | D/d | M/d | DECLINATION
RNAV (GNSS) RWY12 | IF | 00014 | 154654.145N | 0885050.624W | - | - | - | + 4 000 | - | 210 | 0°20' W | - | RNP APCH | - | - | - | - | - | -
RNAV (GNSS) RWY12 | TF | 00012 | 155138.801N | 0884529.168W | - | 047.9 (047.5) | R | + 3 000 | 7 | - | 0°20' W | - | RNP APCH | 47.54 | 0 | 20 | -0.33333 | 47.8733 | 047.9 (047.5)
RNAV (GNSS) RWY12 | TF | PB12F | 154801.329N | 0884037.194W | - | 127.9 (127.6) | - | +2 000 | 5.9 | - | 0°20' W | - | RNP APCH | 127.56 | 0 | 20 | -0.33333 | 127.8933 | 127.9 (127.6)
RNAV (GNSS) RWY12 | TF | RW12 | 154417.797N | 0883537.420W | Y | 127.9 (127.6) | - | @ 64 | 6.08 | - | 0°20' W | -3°/50' | RNP APCH | 127.59 | 0 | 20 | -0.33333 | 127.9233 | 127.9 (127.6)
RNAV (GNSS) RWY12 | CA | - | - | - | - | 127.9 (127.6) | - | +1 000 | - | 210 | - | - | RNP APCH | 127.59 | 0 | 20 | -0.33333 | 127.9233 | 127.9 (127.6)
RNAV (GNSS) RWY12 | DF | 00015 | 155625.324N | 0884141.386W | - | - | R | + 4 000 | - | 210 | 0°20' W | - | RNP APCH | - | - | - | - | - | -
IAF/IF 00012
Designator | Path Descriptor | Waypoint Identifier | Latitude | Longitude | Flyover | Course °M (°T) | Turn Direction | Altitude (ft) | Distance (Nm) | Speed Limit (Kt) | Magnetic Variation | VPA(°)/ TCH (ft) | Navigation Specification | TRUE | D/d | M/d | DECLINATION
RNAV (GNSS) RWY12 | IF | 00012 | 155138.801N | 0884529.168W | - | - | - | + 3 000 | - | 210 | 0°20' W | - | RNP APCH | 47.54 | - | - | - | - | -
RNAV (GNSS) RWY12 | TF | PB12F | 154801.329N | 0884037.194W | - | 127.9 (127.6) | - | +2 000 | 5.9 | - | 0°20' W | - | RNP APCH | 127.56 | 0 | 20 | -0.33333 | 127.8933 | 127.9 (127.6)
RNAV (GNSS) RWY12 | TF | RW12 | 154417.797N | 0883537.420W | Y | 127.9 (127.6) | - | @ 64 | 6.08 | - | 0°20' W | -3°/50' | RNP APCH | 127.59 | 0 | 20 | -0.33333 | 127.9233 | 127.9 (127.6)
RNAV (GNSS) RWY12 | CA | - | - | - | - | 127.9 (127.6) | - | +1 000 | - | 210 | - | - | RNP APCH | 127.59 | 0 | 20 | -0.33333 | 127.9233 | 127.9 (127.6)
RNAV (GNSS) RWY12 | DF | 00015 | 155625.324N | 0884141.386W | - | - | R | + 4 000 | - | 210 | 0°20' W | - | RNP APCH | - | - | - | - | - | -

## RNAV (GNSS) RWY 12-tablas
OCA/H | A | B | C | D
LNAV/VNAV | - | - | - | N/A
LNAV | 470 (455) | 470 (455) | 470 (455) | N/A
VM ( C) OCA | 600 (542) | 840 (782) | 940 (882) | N/A
RECOMMENDED PROFILE - (LNAV 5.2%), 320 ft/NM
[12 empty] | DIST THR | 6 | 5 | 4 | 3 | 2
[12 empty] | ALTITUDE | 1980 | 1660 | 1340 | 1020 | 710
[12 empty] | HEIGHT | 1965 | 1645 | 1325 | 1005 | 695
|  | Ground Speed |  |  | KT | 70 | 90 | 100 | 120 | 140 | 160
Rate of Descent FAF-MAPt
|  | 3.0° (5.2%) |  |  | ft/min | 372 | 478 | 531 | 637 | 743 | 849

## RNAV STAR RWY 12
Designator | Path Descriptor | Fix Identifier (Waypoint Name) | Latitude | Longitude | Flyover | Course °M (°T) | Turn Direction | Altitude (ft) | Distance (Nm) | Speed Limit (Kt) | Magnetic Variation | Navigation Performance | TRUE | D/d | M/d | DECLINATION
ILIDA1 | IF | ILIDA | 151120N | 0893032W | - | - | - | +12000 | - | - | - | RNAV1 | - | - | - | - | - | -
ILIDA1 | TF | 00009 | 153026.997N | 0890905.481W | - | 047.4 (047.4) | - | +10000 | 28.14 | - | 0º01' E | RNAV1 | 47.38 | 0 | 01 | 0.016667 | 47.3633 | 047.4 (047.4)
ILIDA1 | TF | 00008 | 154037.617N | 0885738.009W | - | 047.6 (047.5) | - | +5000 | 15 | - | 0º07' W | RNAV1 | 47.47 | 0 | 07 | -0.11667 | 47.5867 | 047.6 (047.5)
ILIDA1 | TF | 00014 | 154654.145N | 0885050.624W | - | 046.5 (046.3) | - | +4000 | 9.05 | 210 | 0º12' W | RNAV1 | 46.33 | 0 | 12 | -0.2 | 46.53 | 046.5 (046.3)
Designator | Path Descriptor | Fix Identifier (Waypoint Name) | Latitude | Longitude | Flyover | Course °M (°T) | Turn Direction | Altitude (ft) | Distance (Nm) | Speed Limit (Kt) | Magnetic Variation | Navigation Performance | TRUE | D/d | M/d | DECLINATION
BARRI1 | IF | BARRI | 160903.066N | 0883136.378W | - | - | - | +6000 | - | - | - | RNAV1 | - | - | - | - | - | -
BARRI1 | TF | 00015 | 155625.324N | 0884141.386W | - | 218.0 (217.7) | - | +4000 | 15.89 | 210 | 0º18' W | RNAV1 | 217.7 | 0 | 18 | -0.3 | 218 | 218.0 (217.7)
Designator | Path Descriptor | Fix Identifier (Waypoint Name) | Latitude | Longitude | Flyover | Course °M (°T) | Turn Direction | Altitude (ft) | Distance (Nm) | Speed Limit (Kt) | Magnetic Variation | Navigation Performance | TRUE | D/d | M/d | DECLINATION
LIMIT1 | IF | LIMIT | 155806.106N | 0885018.275W | - | - | - | +5000 | - | - | - | RNAV1 | - | - | - | - | - | -
LIMIT1 | TF | 00012 | 154417.797N | 0883537.420W | - | 144.5 (144.2) | - | +4000 | 7.93 | 210 | 0º20' W | RNAV1 | 144.15 | 0 | 20 | -0.33333 | 144.4833 | 144.5 (144.2)

## RNAV (GNSS) RWY 30 - tablas
OCA/H | A | B | C | D
LNAV/VNAV | - | - | - | N/A
LNAV | 840 (782) | 840 (782) | 840 (782) | N/A
VM ( C) OCA | 840 (782) | 840 (782) | 940 (882) | N/A
RECOMMENDED PROFILE - (LNAV 5.2%), 320 ft/NM
[12 empty] | DIST THR | 4 | 3
[12 empty] | ALTITUDE | 1390 | 1070
[12 empty] | HEIGHT | 1332 | 1012
|  | Ground Speed |  |  | KT | 70 | 90 | 100 | 120 | 140 | 160
Rate of Descent FAF-MAPt
|  | 3.0° (5.2%) |  |  | ft/min | 372 | 478 | 531 | 637 | 743 | 849

## VOR RWY 12
Rate of Descent | [7 empty] | RECOMMENDED PROFILE - 322 ft/NM
Ground Speed | KT | 70 | 90 | 100 | 120 | 140 | 160 | DIST THR | 6 | 5 | 4 | 3 | 2 | OCA/H | A | B | C
FAF-MAPt 5.2NM | min:s | 4:27 | 3:28 | 3:07 | 2:36 | 2:14 | 1:57 | ALTITUDE | 2000 | 1680 | 1360 | 1030 | 710 | Straight In | 490' (475')
Rate of Descent 5.3% | ft/min | 375 | 482 | 536 | 643 | 750 | 857 | HEIGHT | 1985 | 1665 | 1345 | 1015 | 695 | Circling | 600' (542') | 840' (782') | 940' (882')